## Sheet1
莆田市政务服务中心会议厅部分音响设备更新采购目录
序号 | 产品名称 | 技术参数 | 数量 | 单位 | 单价
1 | 16路专业调音台 | 产品特性： ●2编组4母线调音台（带USB连接口输入） ●12路线路输入+2组立体声输入,内置16种数码效果器 ●内置多格式蓝牙MP3播放器,MP3音源可转入本机立体声声道进行调音或混合 ●分路3段美式EQ,带衰减,2路AUX输出.编组选择按键,另设有监听功能. ●6路母线(BUS):主输出+两编组+监听室输出+录音输出与返回 ●在无需外置设备下可独立完成6路不同音源的输出. ●1路AUX外接与返回,双7段图视均衡 ●100MM长行程推子控制. ●内置48V幻象供电,内置80V-240V宽电压工作电源. (带可调频独立低音炮输出,可选装机柜侧翼) 尺寸：55X44.5X10.5 | 1 | 台
2 | 一拖八无线会议话筒 | 通信制式 pi/4 DQPSK 通信频率 500-900MHz 通信方式 FHSS，48频点 音频数据 16bit 48KHz，PCM 音频频响 30Hz-20KHz 音频延时 2.5毫秒 音频通道数 4/8通道 无线接收模式 P2P模式、真分集模式 信噪比 ≥74DB(A计权) 总谐波失真 ≤0.249%(30HZ-20KHZ) 按键 带确定功能的电子旋钮 显示屏 256*64点阵液品屏 供电 14220VAC 50HZ 功耗 17.7W 尺寸(L*W*H) 428X240X65(mm) 重量(Kg) 4.1kg 工作/保存环境 室温0℃-45C/-20C-50C 型号 HY101D音频延时2.5毫秒 频段UHF 电池3节AA干电池 尺寸110*130*60(mm),不计咪杆 裸机重量0.42kg 灵敏度-46dB+1dB 工作时长满电发言时长≤8h 拾音距离100-600mm(参考距离） | 1 | 套
3 | 返馈抑制器 | 本产品具有全自动检测现场啸叫点功能，通过DSP系统对声音进行过滤 、低音补偿自动混音、智能高速反馈处理；全数字化最大限度消除回输，同 时使用多个话筒时，自动适应声学环境，无需调试，快速校正功能，保证音 质，减少延时，高中低三档输入电平选择，防止峰值输入失真，有效增加话 筒拾音距离30~100cm。 额定电压：220V~±10% 50Hz 消耗功率：7W 取样频率：32KHz 频率响应：125Hz~15KHz (语音模式) 20Hz~15KHz (音乐模式) 失 真：<0.1% @ 1KHz 信 噪 比：>90dB 信号延迟：7ms (音乐模式) 11ms (语音模式) 输入阻抗：20KΩ 输出阻抗 (平衡)：200Ω 温度范围：-10~55°C 重 量： 2.5kg 尺 寸： 480X250X44mm (系统调试过程中出现多次啸叫后)出现音质异常，请将音量 适当减少，然后按下本机快速校正按钮，此时会随机产生几秒钟- 6dB的噪 声，音质随之恢复正常。 | 1 | 台
4 | 均衡器 | ◆双31段立体声图形均衡器◆类型:2×31段，1/3倍频程◆推杆长度:30mm◆控制范围:可选择的±6dB或±12dB◆输入/输出:XLR，6.3mm及RCA座◆输入阻抗:20KΩ(平衡式)15KΩ(非平衡式)◆输出阻抗:<600Ω◆高通滤波器:40Hz(12dB/Oct)◆低通滤波器:16KHz(12dB/Oct)◆最大输入电平:+18dBV◆最大输出电平:+16dBV◆总谐波失真:0.02%@1kHz，(所有推子设在中间位置)◆频率响应:20Hz-50kHz，-3dB(所有推子设在中间位置)◆讯噪比:>117dB◆电源供应:AC:220V-240V，50Hz◆消耗功率:15W(最大) 本产品具有 1. 不变的低波纹“Q 设计和精准的回响近乎于平坦的设置 2. 精密的维恩桥接滤波器，精准回响和低失真。 3. 可切换的高通滤波器。 4. 高质量的带金属轴推子。 5. 频特征中心的幻灯片止动装置“关闭”。 6. 世界范围内的电力供应。 7. 平衡XLR，1/4标准的输入端口。 8. 伺服平衡XLR，1/4"和标准的输出端口。 类型: 活动平衡 阻抗: 20KΩ 最大电平: +23dBu 连接器: 1/4电话插座(TRS),XLR,Euroblock 输出: 类型: 伺服平衡 源阻抗: 100Ω 最小负载阻抗: 600Ω 最大水平: +23 dBu 总体 频率响应: 20 Hz-20 kHz, +/-0.25 dB THD: <.01%@+20dBu IM失真(SMPTE): <.01%@+20dBu 输出噪声和噪声(未加权):-93dBu 通道分离: >95dB @ 1Khz 增益控制: -∞ to +6dB 标称电压: 100-240 VAC (50-60 Hz) 功率： 30W 装运重量： 17 Ibs 尺寸： 19"Lx5.25"Hx8"D (图形均衡器可用于对中度反馈问题提供一些控制，但是没有足够的灵活性或 分辨率来处理严重的情况。当您可以通过设置一个或两个滑块来消除一个或两 个反馈点， 但不超过6dB的切削， 您将获得理想效果。) | 1 | 台
5 | 1.8米防水机柜 | 304不锈钢本色 | 1 | 个
6 | 移动音箱 | 功率： 750W 喇叭尺寸 ：15寸低音喇叭，3寸双磁中音 高清晰线圈高音 电源 ：110-220V 50-60Hz 电池： 内置足12V/9AH电瓶 充电方式 ：开关机充电 音频输入 AUX外接音频输入，蓝牙输入，SD/USB读卡双解码输入，有线话筒输入，无线话筒输入，吉他输入 功能 内置19寸安卓高清电容触摸屏,内置1+8GG内存，自带WIFI，全民K歌 ，广场舞，电视直播，AI智能语音点歌，手机点歌，7种网红特效，音频户外室内模式切换，2种话筒效果，3种话筒变音，伴唱，直播口输出，电容咪，耳机监听，音乐，话筒，伴奏，混响，延时，音乐高低音，话筒高低音单独调节 无线话筒 真U段定频低功耗调频双手咪（40个频点） 箱体材料 全15MM中纤板手工箱，前模型细铁网 | 1 | 台
二、其它
1 | 音频线 |  | 1 | 卷
2 | 其他辅材 | 音频插件 | 1 | 项
3 | 安装 | 安装调试 | 1 | 项
总价合计：